## 1. AveInvFlow
Given the daily data in the first 3 columns.
Compute the average inventory, and the average flow time.
| Day | Input | Output | Inventory
| 1 | 2 | 1 | 1
| 2 | 2 | 2 | 1
| 3 | 1 | 1 | 1
| 4 | 0 | 1 | 0
| 5 | 2 | 1 | 1
| 6 | 1 | 2 | 0
| 7 | 0 | 0 | 0
| 8 | 2 | 0 | 2
| 9 | 2 | 3 | 1
| 10 | 3 | 4 | 0
| 11 | 1 | 0 | 1
| 12 | 3 | 1 | 3
| 13 | 3 | 3 | 3
| 14 | 2 | 4 | 1
| 15 | 1 | 1 | 1
| 16 | 6 | 3 | 4
| 17 | 2 | 5 | 1
| 18 | 1 | 2 | 0
| 19 | 2 | 1 | 1
| 20 | 2 | 2 | 1
| 21 | 3 | 3 | 1
| 22 | 4 | 3 | 2
| 23 | 4 | 4 | 2
| 24 | 5 | 3 | 4
| 25 | 4 | 5 | 3
| 26 | 2 | 3 | 2
| 27 | 1 | 3 | 0
| 28 | 4 | 2 | 2
| 29 | 3 | 2 | 3
| 30 | 4 | 3 | 4
| 31 | 3 | 5 | 2
| 32 | 1 | 3 | 0
| 33 | 5 | 1 | 4
| 34 | 2 | 5 | 1
| 35 | 0 | 1 | 0
| 36 | 7 | 2 | 5
| 37 | 3 | 6 | 2
| 38 | 5 | 4 | 3
| 39 | 5 | 5 | 3
| 40 | 6 | 5 | 4
| 41 | 2 | 6 | 0
| 42 | 3 | 1 | 2
| 43 | 4 | 4 | 2
| 44 | 2 | 3 | 1
| 45 | 3 | 3 | 1
| 46 | 3 | 2 | 2
| 47 | 6 | 4 | 4
| 48 | 11 | 6 | 9
| 49 | 5 | 5 | 9
| 50 | 5 | 5 | 9
|  | Input | Output | Inventory
Mean |  | 3.06 | 2.88 | 2.18
Median |  | 3 | 3 | 2
Max |  | 11 | 6 | 9
Min |  | 0 | 0 | 0
StdDev |  | 2.0445 | 1.686 | 2.1917
CV |  | 0.66814 | 0.5854 | 1.0054
Range |  | 11 | 6 | 9
Range/Medan |  | 3.6667 | 2 | 4.5
Count |  | 50 | 50 | 50
RT=I
T | 0.75694
T | 0.73401

## 2. Capacity
Day | Input | Output | U1 | U2 | U3
1 | 2 | #VALUE! | 0.37 | 0.09 | 0.07
2 | 2 | 1 | 0.24 | 0.13 | 0.13
3 | 1 | 2 | 0.31 | 0.25 | 0.13
4 | 0 | 1 | 0 | 0.03 | 0
5 | 2 | 1 | 0.37 | 0.17 | 0.07
6 | 1 | 1 | 0.18 | 0.21 | 0.13
7 | 0 | 2 | 0 | 0 | 0
8 | 2 | 0 | 0.04 | 0 | 0
9 | 2 | 0 | 0.58 | 0.38 | 0.2
10 | 3 | 3 | 0.66 | 0.33 | 0.24
11 | 1 | 4 | 0.09 | 0.04 | 0.02
12 | 3 | 0 | 0.46 | 0.19 | 0.13
13 | 3 | 1 | 0.47 | 0.53 | 0.2
14 | 2 | 3 | 0.45 | 0.22 | 0.2
15 | 1 | 4 | 0.33 | 0.17 | 0.07
16 | 6 | 1 | 0.62 | 0.31 | 0.22
17 | 2 | 3 | 0.71 | 0.56 | 0.31
18 | 1 | 5 | 0.34 | 0.11 | 0.07
19 | 2 | 2 | 0.21 | 0.17 | 0.11
20 | 2 | 1 | 0.37 | 0.26 | 0.16
21 | 3 | 2 | 0.55 | 0.45 | 0.2
22 | 4 | 3 | 0.45 | 0.5 | 0.11
23 | 4 | 3 | 0.66 | 0.6 | 0.22
24 | 5 | 4 | 0.73 | 0.58 | 0.29
25 | 4 | 3 | 0.74 | 0.55 | 0.11
26 | 2 | 5 | 0.72 | 0.94 | 0.47
27 | 1 | 3 | 0.37 | 0.2 | 0.13
28 | 4 | 3 | 0.22 | 0.01 | 0.07
29 | 3 | 2 | 0.69 | 0.45 | 0.24
30 | 4 | 2 | 0.42 | 0.41 | 0.08
31 | 3 | 3 | 0.86 | 0.51 | 0.4
32 | 1 | 5 | 0.55 | 0.58 | 0.21
33 | 5 | 3 | 0.18 | 0.12 | 0.07
34 | 2 | 1 | 0.64 | 0.24 | 0.18
35 | 0 | 5 | 0.64 | 0.48 | 0.29
36 | 7 | 1 | 0 | 0 | 0
37 | 3 | 2 | 0.71 | 0.33 | 0.2
38 | 5 | 6 | 1 | 0.48 | 0.38
39 | 5 | 4 | 0.58 | 0.36 | 0.15
40 | 6 | 5 | 1 | 0.51 | 0.4
41 | 2 | 5 | 0.91 | 0.68 | 0.33
42 | 3 | 6 | 0.94 | 0.43 | 0.35
| Input | Output | U1 | U2 | U3 | Rp1 | Rp2 | Rp3
Mean | 2.7143 | #VALUE! | 0.48476 | 0.32286 | 0.17476 | #VALUE! |  | #VALUE!
Median | 2 | #VALUE! | U1: 0.465; U2: 0.32; U3: 0.155
Max | 7 | #VALUE! | U1: 1; U2: 0.94; U3: 0.47
Min | 0 | #VALUE! | U1: 0; U2: 0; U3: 0
StdDev | 1.7006 | #VALUE! | U1: 0.27604; U2: 0.2193; U3: 0.12015
CV | 0.62653 | #VALUE! | U1: 0.56943; U2: 0.67926; U3: 0.68749
Count | 42 | 41 | U1: 42; U2: 42; U3: 42
95%CM | 0.51431 | #VALUE! | U1: 0.083482; U2: 0.066324; U3: 0.036336

## 2a.UStation1
t | U1 | Output
1 | 0.433 | 1 | Rp1= | 5.2942
2 | 0.272 | 2
3 | 0.398 | 1
4 | 0 | 1
5 | 0.33 | 1
6 | 0.332 | 2
7 | 0 | 0
8 | 0 | 0
9 | 0.662 | 3
10 | 0.575 | 2
11 | 0.308 | 2
12 | 0.221 | 1
13 | 0.662 | 3
14 | 0.662 | 1
15 | 0.345 | 3
16 | 0.318 | 2
17 | 0.91 | 3
18 | 0.635 | 4
19 | 0.442 | 1
20 | 0.221 | 1
21 | 0.442 | 3
22 | 0.662 | 2
23 | 0.337 | 2
24 | 0.841 | 2
25 | 0.807 | 4
26 | 0.634 | 4
27 | 1 | 4
28 | 0.798 | 3
29 | 0.221 | 2
30 | 0.42 | 1
31 | 0.463 | 4
32 | 0.676 | 2
33 | 0.87 | 4
34 | 0.662 | 4
35 | 0.221 | 1
36 | 0.647 | 2
37 | 0.898 | 4
38 | 0 | 1
39 | 0.436 | 1
40 | 1 | 4
41 | 0.772 | 4
42 | 1 | 5
| 21.533 | 97
4.5047
Station 1
Mean | 0.51269
StdErr | 0.044305
Median | 0.4525
StdDev | 0.28713
Range | 1
Min | 0
Max | 1
CV | 0.56004
Count | 42
90%CI | 1.6449

## 2b.Station3
t | U3 | Output | Station 3
1 | 0.019 | 1 | Mean | 0.20619 | Rp3 | 13.164
2 | 0.108 | 2 | Standard Error | 0.024732
3 | 0.165 | 1 | Median | 0.152
4 | 0 | 1 | Standard Deviation | 0.16028
5 | 0.06 | 1 | Range | 0.699
6 | 0.013 | 2 | Minimum | 0
7 | 0 | 0 | Maximum | 0.699
8 | 0 | 0 | Count | 42
9 | 0.368 | 3
10 | 0.119 | 2
11 | 0.048 | 2
12 | 0.03 | 1
13 | 0.296 | 3
14 | 0.454 | 1
15 | 0.24 | 3
16 | 0.131 | 2
17 | 0.427 | 3
18 | 0.254 | 4
19 | 0.082 | 1
20 | 0.079 | 1
21 | 0.096 | 3
22 | 0.13 | 2
23 | 0.174 | 2
24 | 0.306 | 2
25 | 0.22 | 4
26 | 0.389 | 4
27 | 0.356 | 4
28 | 0.699 | 3
29 | 0.077 | 2
30 | 0.192 | 1
31 | 0.105 | 4
32 | 0.354 | 2
33 | 0.362 | 4
34 | 0.352 | 4
35 | 0.098 | 1
36 | 0.412 | 2
37 | 0.353 | 4
38 | 0.104 | 1
39 | 0.119 | 1
40 | 0.344 | 4
41 | 0.386 | 4
42 | 0.139 | 5
| 8.66 | 97
11.2009
Station 1
Mean | 0.20619
StdErr | 0.024732
Median | 0.152
StdDev | 0.16028
Range | 0.699
Min | 0
Max | 0.699
CV | 0.77733
Count | 42
90%CI | 1.6449

## 2c.UStation2
t | U2
1 | 0.079
2 | 0.158
3 | 0.106
4 | 0.052
5 | 0.079
6 | 0.158
7 | 0
8 | 0
9 | 0.238
10 | 0.158
11 | 0.158
12 | 0.079
13 | 0.238
14 | 0.1
15 | 0.217
16 | 0.158
17 | 0.258
18 | 0.296
19 | 0.115
20 | 0.086
21 | 0.194
22 | 0.174
23 | 0.143
24 | 0.241
25 | 0.255
26 | 0.296
27 | 0.337
28 | 0.273
29 | 0.123
30 | 0.079
31 | 0.296
32 | 0.172
33 | 0.347
34 | 0.273
35 | 0.079
36 | 0.158
37 | 0.338
38 | 0.058
39 | 0.079
40 | 0.385
41 | 0.269
42 | 0.375
7.677
Station 1
Mean | 0.18279
StdErr | 0.015919
Median | 0.158
StdDev | 0.10317
Range | 0.385
Min | 0
Max | 0.385
CV | 0.56441
Count | 42
90%CI | 1.6449

## AveFlowTime
daily average job lead time
day | set1
1 | 0.319 | 0.4863
2 | 0.354
3 | 0.442
4 | 0.323
5 | 0.36
6 | 0.306
7 | 0
8 | 0
9 | 0.512
10 | 0.359
11 | 0.417
12 | 0.33
13 | 0.452
14 | 0.448
15 | 0.509
16 | 0.365
17 | 0.485
18 | 0.63
19 | 0.341
20 | 0.341
21 | 0.358
22 | 0.365
23 | 0.411
24 | 0.388
25 | 0.413
26 | 0.556
27 | 0.653
28 | 1.09
29 | 0.465
30 | 0.34
31 | 0.473
32 | 0.616
33 | 0.771
34 | 0.674
35 | 0.398
36 | 0.507
37 | 0.454
38 | 0.443
39 | 0.419
40 | 0.637
41 | 0.974
42 | 0.605
43 | 0.739
44 | 0.67
45 | 0.902
46 | 0.59
47 | 0.534
48 | 0.866
49 | 0.333
50 | 0.378

## Game1Data
Day |  | 1.4041 | 0.042977 | Ft | 0.071404 | ¦E¦ | MAD |  |  | Mean | 2.5
1 | 2 | 1.4471 |  | 2 |  | 0 | 0 |  |  | Standard Error | 0.25595 |  | SUMMARY OUTPUT
2 | 2 | 1.49 |  | 2 |  | 0 | 0 |  |  | Median | 2
3 | 1 | 1.533 |  | 2 |  | 1 | 0.33333 |  |  | Standard Deviation | 1.8098 |  | Regression Statistics
4 | 0 | 1.576 |  | 1.9286 |  | 1.9286 | 0.73215 |  |  | Range | 7 |  | Multiple R | 0.34616
5 | 2 | 1.619 |  | 1.7909 |  | 0.20911 | 0.62754 |  |  | Minimum | 0 | Coefficient of Determination | R Square | 0.11983
6 | 1 | 1.6619 |  | 1.8058 |  | 0.80582 | 0.65725 |  |  | Maximum | 7 |  | Adjusted R Square | 0.10149
7 | 0 | 1.7049 |  | 1.7483 |  | 1.7483 | 0.81312 |  |  | Count | 50 | 3.6 | Standard Error | 1.7155 | 3.4311 | 5.1466
8 | 0 | 1.7479 |  | 1.6234 |  | 1.6234 | 0.91441 | [5 empty] | Observations | 50
9 | 3 | 1.7909 |  | 1.5075 |  | 1.4925 | 0.97864 |  |  | 1.392
10 | 4 | 1.8339 |  | 1.6141 |  | 2.3859 | 1.1194 |  | 0.01 |  |  |  | ANOVA
11 | 0 | 1.8768 |  | 1.7845 |  | 1.7845 | 1.1798 |  | 0.02 |  |  |  |  | df | SS | MS | F | Significance F
12 | 1 | 1.9198 |  | 1.657 |  | 0.65704 | 1.1363 |  | 0.03 |  |  |  | Regression | 1 | 19.2323 | 19.2323 | 6.5348 | 0.013798
13 | 3 | 1.9628 |  | 1.6101 |  | 1.3899 | 1.1558 |  | 0.04 |  |  |  | Residual | 48 | 141.2677 | 2.9431
14 | 3 | 2.0058 |  | 1.7094 |  | 1.2906 | 1.1654 |  | 0.05 |  |  |  | Total | 49 | 160.5
15 | 2 | 2.0487 |  | 1.8015 |  | 0.19848 | 1.1009 |  | 0.06
16 | 1 | 2.0917 |  | 1.8157 |  | 0.8157 | 1.0831 |  | 0.07 |  |  |  |  | Coefficients | Standard Error | t Stat | P-value | Lower 95% | Upper 95%
17 | 6 | 2.1347 |  | 1.7575 |  | 4.2425 | 1.269 |  | 0.08 |  |  | b0 | Intercept | 1.4041 | 0.4926 | 2.8504 | 0.0064178 | 0.41365 | 2.3945
18 | 1 | 2.1777 |  | 2.0604 |  | 1.0604 | 1.2574 |  | 0.09 |  |  | b1 | X Variable 1 | 0.042977 | 0.016812 | 2.5563 | 0.013798 | 0.0091741 | 0.07678
19 | 2 | 2.2206 |  | 1.9847 |  | 0.015329 | 1.192 |  | 0.1
20 | 1 | 2.2636 |  | 1.9858 |  | 0.98577 | 1.1817 |  | 0.11
21 | 2 | 2.3066 |  | 1.9154 |  | 0.084622 | 1.1295 |  | 0.6
22 | 3 | 2.3496 |  | 1.9214 |  | 1.0786 | 1.1271 |  | 0.65
23 | 3 | 2.3926 |  | 1.9984 |  | 1.0016 | 1.1217 |  | 0.7
24 | 3 | 2.4355 |  | 2.07 |  | 0.93005 | 1.1137 |  | 0.75
25 | 3 | 2.4785 |  | 2.1364 |  | 0.86364 | 1.1037 |  | 0.8
26 | 5 | 2.5215 |  | 2.198 |  | 2.802 | 1.169 |  | 0.85
27 | 4 | 2.5645 |  | 2.3981 |  | 1.6019 | 1.185 |  | 0.9
28 | 2 | 2.6074 |  | 2.5125 |  | 0.51248 | 1.161 |  | 0.95
29 | 1 | 2.6504 |  | 2.4759 |  | 1.4759 | 1.1719 |  | 1
30 | 2 | 2.6934 |  | 2.3705 |  | 0.3705 | 1.1452 |  |  | 1.3921
31 | 2 | 2.7364 |  | 2.344 |  | 0.34405 | 1.1193
32 | 7 | 2.7794 |  | 2.3195 |  | 4.6805 | 1.2306
33 | 0 | 2.8223 |  | 2.6537 |  | 2.6537 | 1.2737
34 | 3 | 2.8653 |  | 2.4642 |  | 0.53579 | 1.252
35 | 1 | 2.9083 |  | 2.5025 |  | 1.5025 | 1.2592
36 | 5 | 2.9513 |  | 2.3952 |  | 2.6048 | 1.2966
37 | 2 | 2.9942 |  | 2.5812 |  | 0.58118 | 1.2772
38 | 0 | 3.0372 |  | 2.5397 |  | 2.5397 | 1.3105
39 | 5 | 3.0802 |  | 2.3583 |  | 2.6417 | 1.3446
40 | 5 | 3.1232 |  | 2.547 |  | 2.453 | 1.3723
41 | 0 | 3.1661 |  | 2.7221 |  | 2.7221 | 1.4052
42 | 6 | 3.2091 |  | 2.5277 |  | 3.4723 | 1.4544
43 | 6 | 3.2521 |  | 2.7757 |  | 3.2243 | 1.4956
44 | 4 | 3.2951 |  | 3.0059 |  | 0.99409 | 1.4842
45 | 2 | 3.3381 |  | 3.0769 |  | 1.0769 | 1.4751
46 | 3 | 3.381 |  | 3 |  | 1.6144e-06 | 1.4431
47 | 4 | 3.424 |  | 3 |  | 1 | 1.4337
48 | 1 | 3.467 |  | 3.0714 |  | 2.0714 | 1.4469
49 | 3 | 3.51 |  | 2.9235 |  | 0.076504 | 1.419
50 | 3 | 3.5529 |  | 2.929 |  | 0.071041 | 1.392
51 |  | 3.5959 |  | 2.934 |  | 2.934 |  | 3.265

## ColumnToMatrix)
Day | Input | Output | SUM-In | SUM-Out | Inventory |  |  | Input
1 | 2 | 1 | 2 | 1 | 1 | 2 | 0 | 2 | 0 | 2 | 3 | 1 | 5
2 | 2 | 2 | 4 | 3 | 1 | 2 |  | 2 | 3 | 1 | 3 | 2 | 2
3 | 1 | 1 | 5 | 4 | 1 | 1 |  | 1 | 4 | 6 | 3 | 2 | 0
4 | 0 | 1 | 5 | 5 | 0 | 0 |  | 0 | 0 | 1 | 3 | 7 | 5
5 | 2 | 1 | 7 | 6 | 1 | 2 |  | 2 | 1 | 2 | 5 | 0 | 5
6 | 1 | 2 | 8 | 8 | 0 | 1 |  | 1 | 3 | 1 | 4 | 3 | 0
7 | 0 | 0 | 8 | 8 | 0 | 0 |  | 0 | 3 | 2 | 2 | 1 | 6
8 | 0 | 0 | 8 | 8 | 0 | 0
9 | 3 | 3 | 11 | 11 | 0 | 3
10 | 4 | 2 | 15 | 13 | 2 | 4 |  | Output
11 | 0 | 2 | 15 | 15 | 0 | 0 |  | 1 | 0 | 3 | 2 | 2 | 2
12 | 1 | 1 | 16 | 16 | 0 | 1 |  | 2 | 3 | 2 | 2 | 1 | 4
13 | 3 | 3 | 19 | 19 | 0 | 3 |  | 1 | 2 | 3 | 2 | 4 | 1
14 | 3 | 1 | 22 | 20 | 2 | 3 |  | 1 | 2 | 4 | 4 | 2 | 1
15 | 2 | 3 | 24 | 23 | 1 | 2 |  | 1 | 1 | 1 | 4 | 4 | 4
16 | 1 | 2 | 25 | 25 | 0 | 1 |  | 2 | 3 | 1 | 4 | 4 | 4
17 | 6 | 3 | 31 | 28 | 3 | 6 |  | 0 | 1 | 3 | 3 | 1 | 5
18 | 1 | 4 | 32 | 32 | 0 | 1
19 | 2 | 1 | 34 | 33 | 1 | 2
20 | 1 | 1 | 35 | 34 | 1 | 1
21 | 2 | 3 | 37 | 37 | 0 | 2
22 | 3 | 2 | 40 | 39 | 1 | 3
23 | 3 | 2 | 43 | 41 | 2 | 3
24 | 3 | 2 | 46 | 43 | 3 | 3
25 | 3 | 4 | 49 | 47 | 2 | 3
26 | 5 | 4 | 54 | 51 | 3 | 5
27 | 4 | 4 | 58 | 55 | 3 | 4
28 | 2 | 3 | 60 | 58 | 2 | 2
29 | 1 | 2 | 61 | 60 | 1 | 1
30 | 2 | 1 | 63 | 61 | 2 | 2
31 | 2 | 4 | 65 | 65 | 0 | 2
32 | 7 | 2 | 72 | 67 | 5 | 7
33 | 0 | 4 | 72 | 71 | 1 | 0
34 | 3 | 4 | 75 | 75 | 0 | 3
35 | 1 | 1 | 76 | 76 | 0 | 1
36 | 5 | 2 | 81 | 78 | 3 | 5
37 | 2 | 4 | 83 | 82 | 1 | 2
38 | 0 | 1 | 83 | 83 | 0 | 0
39 | 5 | 1 | 88 | 84 | 4 | 5
40 | 5 | 4 | 93 | 88 | 5 | 5
41 | 0 | 4 | 93 | 92 | 1 | 0
42 | 6 | 5 | 99 | 97 | 2 | 6
| 2.8286 | 2.425 | 2.6268 |  | 1.5143 | 0.57648
Output |  |  |  |  | Inventory
Mean | 2.3095 | =AVERAGE(C2:C43) |  |  | 1.3095 | =AVERAGE(F2:F43)
Min | 0 | =MIN(C2:C43) |  |  | 0 | =MIN(F2:F43)
Max | 5 | =MAX(C2:C43) |  |  | 5 | =MAX(F2:F43)
StdDev | 1.3157 | =STDEV.S(C2:C43) |  |  | 1.3879 | =STDEV.S(F2:F43)
CV | 0.56969 | =B49/B46 |  |  | 1.0598 | =F49/F46
Count | 42 | =COUNT(C2:C43) |  |  | 42 | =COUNT(F2:F43)
95%CM | 0.39791 | =CONFIDENCE.NORM(0.05,B49,B51) |  |  | 0.41974 | =CONFIDENCE.NORM(0.05,F49,F51)
|  |  | R= | 2.3095 | T= | 0.56701
|  |  | R= | 2.425 | T= | 0.54001