## AveInvFlow
| Given the daily data in the first 3 columns. |  |  |  |  | Watch the lecture at | https://youtu.be/g_jxYZhnxq0
Compute the average inventory, and the average flow time.
| Day | Input | Output | Inventory
| 1 | 2 | 1 | 1
| 2 | 2 | 2 | 1
| 3 | 1 | 1 | 1
| 4 | 0 | 1 | 0
| 5 | 2 | 1 | 1
| 6 | 1 | 2 | 0
| 7 | 0 | 0 | 0
| 8 | 2 | 0 | 2
| 9 | 2 | 3 | 1
| 10 | 3 | 4 | 0
| 11 | 1 | 0 | 1
| 12 | 3 | 1 | 3
| 13 | 3 | 3 | 3
| 14 | 2 | 4 | 1
| 15 | 1 | 1 | 1
| 16 | 6 | 3 | 4
| 17 | 2 | 5 | 1
| 18 | 1 | 2 | 0
| 19 | 2 | 1 | 1
| 20 | 2 | 2 | 1
| 21 | 3 | 3 | 1
| 22 | 4 | 3 | 2
| 23 | 4 | 4 | 2
| 24 | 5 | 3 | 4
| 25 | 4 | 5 | 3
| 26 | 2 | 3 | 2
| 27 | 1 | 3 | 0
| 28 | 4 | 2 | 2
| 29 | 3 | 2 | 3
| 30 | 4 | 3 | 4
| 31 | 3 | 5 | 2
| 32 | 1 | 3 | 0
| 33 | 5 | 1 | 4
| 34 | 2 | 5 | 1
| 35 | 0 | 1 | 0
| 36 | 7 | 2 | 5
| 37 | 3 | 6 | 2
| 38 | 5 | 4 | 3
| 39 | 5 | 5 | 3
| 40 | 6 | 5 | 4
| 41 | 2 | 6 | 0
| 42 | 3 | 1 | 2
| 43 | 4 | 4 | 2
| 44 | 2 | 3 | 1
| 45 | 3 | 3 | 1
| 46 | 3 | 2 | 2
| 47 | 6 | 4 | 4
| 48 | 11 | 6 | 9
| 49 | 5 | 5 | 9
| 50 | 5 | 5 | 9
Column1
|  | Input | Output | Inventory
Mean |  | 3.06 | 2.88 | 2.18 | =AVERAGE(C5:C54) | [6 empty] | Mean | 3.06
StdDev |  | 2.0445 | 1.686 | 2.1917 | =STDEV.S(C5:C54) | [6 empty] | Standard Error | 0.28914
CV |  | 0.66814 | 0.5854 | 1.0054 | =C58/C57 | [6 empty] | Median | 3
Median |  | 3 | 3 | 2 | =MEDIAN(C5:C54) | [6 empty] | Mode | 2
Max |  | 11 | 6 | 9 | =MAX(C5:C54) | [6 empty] | Standard Deviation | 2.0445
Min |  | 0 | 0 | 0 | =MIN(C5:C54) | [6 empty] | Sample Variance | 4.18
Range |  | 11 | 6 | 9 | =C61-C62 | [6 empty] | Kurtosis | 3.3223
Ran/Med |  | 3.6667 | 2 | 4.5 | =C63/C60 | [6 empty] | Skewness | 1.3038
Count |  | 50 | 50 | 50 | =COUNT(C5:C54) |  | RT=I | T=I/R |  |  |  | Range | 11
95%CM |  | 0.5667 | 0.46731 | 0.6075 | =CONFIDENCE.NORM(0.05,C58,C65) |  | R= | 2.88 |  |  |  | Minimum | 0
LL95%C |  | 2.4933 | 2.4127 | 1.5725 | =C57-C66 |  | I | 2.18 |  |  |  | Maximum | 11
UL95%C |  | 3.6267 | 3.3473 | 2.7875 | =C57+C66 |  | T | 0.75694 | days | 18.1667 | hours | Sum | 153
[12 empty] | Count | 50
Input
Output

## Approach2
Given the daily data in the first 3 columns.
Compute the average inventory, and the average flow time.
| Day | Input | Output | SumInput | SumOutput | Inventory
| 1 | 2 | 1 | 2 | 1 | 1
| 2 | 2 | 2 | 4 | 3 | 1
| 3 | 1 | 1 | 5 | 4 | 1
| 4 | 0 | 1 | 5 | 5 | 0
| 5 | 2 | 1 | 7 | 6 | 1
| 6 | 1 | 2 | 8 | 8 | 0
| 7 | 0 | 0 | 8 | 8 | 0
| 8 | 2 | 0 | 10 | 8 | 2
| 9 | 2 | 3 | 12 | 11 | 1
| 10 | 3 | 4 | 15 | 15 | 0
| 11 | 1 | 0 | 16 | 15 | 1
| 12 | 3 | 1 | 19 | 16 | 3
| 13 | 3 | 3 | 22 | 19 | 3
| 14 | 2 | 4 | 24 | 23 | 1
| 15 | 1 | 1 | 25 | 24 | 1
| 16 | 6 | 3 | 31 | 27 | 4
| 17 | 2 | 5 | 33 | 32 | 1
| 18 | 1 | 2 | 34 | 34 | 0
| 19 | 2 | 1 | 36 | 35 | 1
| 20 | 2 | 2 | 38 | 37 | 1
| 21 | 3 | 3 | 41 | 40 | 1
| 22 | 4 | 3 | 45 | 43 | 2
| 23 | 4 | 4 | 49 | 47 | 2
| 24 | 5 | 3 | 54 | 50 | 4
| 25 | 4 | 5 | 58 | 55 | 3
| 26 | 2 | 3 | 60 | 58 | 2
| 27 | 1 | 3 | 61 | 61 | 0
| 28 | 4 | 2 | 65 | 63 | 2
| 29 | 3 | 2 | 68 | 65 | 3
| 30 | 4 | 3 | 72 | 68 | 4
| 31 | 3 | 5 | 75 | 73 | 2
| 32 | 1 | 3 | 76 | 76 | 0
| 33 | 5 | 1 | 81 | 77 | 4
| 34 | 2 | 5 | 83 | 82 | 1
| 35 | 0 | 1 | 83 | 83 | 0
| 36 | 7 | 2 | 90 | 85 | 5
| 37 | 3 | 6 | 93 | 91 | 2
| 38 | 5 | 4 | 98 | 95 | 3
| 39 | 5 | 5 | 103 | 100 | 3
| 40 | 6 | 5 | 109 | 105 | 4
| 41 | 2 | 6 | 111 | 111 | 0
| 42 | 3 | 1 | 114 | 112 | 2
| 43 | 4 | 4 | 118 | 116 | 2
| 44 | 2 | 3 | 120 | 119 | 1
| 45 | 3 | 3 | 123 | 122 | 1
| 46 | 3 | 2 | 126 | 124 | 2
| 47 | 6 | 4 | 132 | 128 | 4
| 48 | 11 | 6 | 143 | 134 | 9
| 49 | 5 | 5 | 148 | 139 | 9
| 50 | 5 | 5 | 153 | 144 | 9
|  | Input | Output |  |  | Inventory
Mean |  | 3.06 | 2.88 |  |  | 2.18 | =AVERAGE(C5:C54)
StdDev |  | 2.0445 | 1.686 |  |  | 2.1917 | =STDEV.S(C5:C54)
CV |  | 0.66814 | 0.5854 |  |  | 1.0054 | =C58/C57
Median |  | 3 | 3 |  |  | 2 | =MEDIAN(C5:C54)
Max |  | 11 | 6 |  |  | 9 | =MAX(C5:C54)
Min |  | 0 | 0 |  |  | 0 | =MIN(C5:C54)
Range |  | 11 | 6 |  |  | 9 | =C61-C62
Ran/Med |  | 3.6667 | 2 |  |  | 4.5 | =C63/C60
Count |  | 50 | 50 |  |  | 50 | =COUNT(C5:C54)
95%CM |  | 0.5667 | 0.46731 |  |  | 0.6075 | =CONFIDENCE.NORM(0.05,C58,C65)
LL95%C |  | 2.4933 | 2.4127 |  |  | 1.5725 | =C57-C66
UL95%C |  | 3.6267 | 3.3473 |  |  | 2.7875 | =C57+C66
RT=I | T=I/R
R= | 2.88
I | 2.18
T | 0.75694 | days | 18.1667 |  |  | hours
Input
Output