## G-G-c
G/G/c
Inputs | Choose Time | s,m,h,d,w,m,y |  | Ta | 1
Units of time | minute |  |  | 4.1 | 6.2 | 5.5 | 3.5 | 3.2 | 7.3 | 8.4 | 6.3 | 2.6 | 4.9
Arrival rate - R | 1 |  |  | 5.2 | =AVERAGE(E3:N3)
Service time Tp | 5.2 |  |  | 1.8827 | =STDEV.S(E3:N3)
Numer of Servers c | 8 |  | CVp | 0.36205 | =E5/E4
Interarrival time standard deviation - Sa | 0.5 |  | Cva | 0.5 | =B7/B11
Service time standard deviation - Sp | 1.8827
Direct outputs from inputs
Mean time between arrivals - Ta | 1
Service Rate Rp | 1.5385
Traffic intensity U | 0.65
CVa | 0.5
CVp | 0.36205
U-part | 0.48368 | [6 empty] | U
V-part | 0.19054 |  |  | 0.65 | 0.68 | 0.72 | 0.75 | 0.78 | 0.81 | 0.85 | 0.88 | 0.91 | 0.94 | 0.98
|  |  | 0.09216 | 1 | 1.05 | 1.1 | 1.15 | 1.2 | 1.25 | 1.3 | 1.35 | 1.4 | 1.45 | 1.5
Summary measures |  |  | 0.5
Average number of customers waiting in line Ii | 0.09216 |  | 0.6
Average number of customers in system I | 5.2922 |  | 0.7
Average time waiting in line Ti | 0.09216 |  | 0.8
Average time in system - T | 5.2922 |  | 0.9
Probability of no customers in system (P0) | 0.02252% |  | 1
Probability of no-wait | 13.73% |  | 1.1
1.2
1.3
1.4
1.5